## Φύλλο1
SCENARIOS DATABASE - Fixed format - Do not alter
Scenario |  |  |  | default scenario | EUSES settings | 'Meesters etal 2016 mean/mode | Thames Catchment 2000 | + Meesters 2016 | Thames Catchment 2015 | + Meesters 2 2016 | nTiO2_P25_CaLIBRATE_D6_4 | nC60-10nm-realistic2012 | nC60-10nm-hypotehtical | nTiO2-10nm-realistic | nAg-10nm-realistic
EMISSION RATES |  | Variable Name | Unit
Dissolved or Gas species (G/D)
REGIONAL SCALE
| EMISSION to air | E.aRS | [t.yr-1] | 10000 | 1 | 0 | 0 | 0 | 0 | 0 | 0 | 0 | 0 | 0 | 0
| EMISSION to water0 | E.w0RS | [t.yr-1] | 0 | 0 | 0 | 0 | 0 | 0 | 0 | 0 | 0 | 0 | 0 | 0
| EMISSION to water1 | E.w1RS | [t.yr-1] | 10000 | 0 | 0 | 0 | 0 | 0 | 0 | 0 | 0 | 0 | 0 | 0
| EMISSION to water2 | E.w2RS | [t.yr-1] | 0 | 0 | 0 | 0 | 0 | 0 | 0 | 0 | 0 | 0 | 0 | 0
| EMISSION to natural soil | E.s1RS | [t.yr-1] | 0 | 0 | 0 | 0 | 0 | 0 | 0 | 0 | 0 | 0 | 0 | 0
| EMISSION to agricultural soil | E.s2RS | [t.yr-1] | 10000 | 0 | 0 | 0 | 0 | 0 | 0 | 0 | 0 | 0 | 0 | 0
| EMISSION to other soil | E.s3RS | [t.yr-1] | 0 | 0 | 0 | 0 | 0 | 0 | 0 | 0 | 0 | 0 | 0 | 0
CONTINENTAL SCALE
| EMISSION to air | E.aCS | [t.yr-1] | 0 | 0 | 0 | 0 | 0 | 0 | 0 | 0 | 0 | 0 | 0 | 0
| EMISSION to water0 | E.w0CS | [t.yr-1] | 0 | 0 | 0 | 0 | 0 | 0 | 0 | 0 | 0 | 0 | 0 | 0
| EMISSION to water1 | E.w1CS | [t.yr-1] | 0 | 0 | 0 | 0 | 0 | 0 | 0 | 0 | 0 | 0 | 0 | 0
| EMISSION to water2 | E.w2CS | [t.yr-1] | 0 | 0 | 0 | 0 | 0 | 0 | 0 | 0 | 0 | 0 | 0 | 0
| EMISSION to natural soil | E.s1CS | [t.yr-1] | 0 | 0 | 0 | 0 | 0 | 0 | 0 | 0 | 0 | 0 | 0 | 0
| EMISSION to agricultural soil | E.s2CS | [t.yr-1] | 0 | 0 | 0 | 0 | 0 | 0 | 0 | 0 | 0 | 0 | 0 | 0
| EMISSION to other soil | E.s3CS | [t.yr-1] | 0 | 0 | 0 | 0 | 0 | 0 | 0 | 0 | 0 | 0 | 0 | 0
MODERATE ZONE
| EMISSION to air | E.aMS | [t.yr-1] | 0 | 0 | 0 | 0 | 0 | 0 | 0 | 0 | 0 | 0 | 0 | 0
| EMISSION to water | E.w2MS | [t.yr-1] | 0 | 0 | 0 | 0 | 0 | 0 | 0 | 0 | 0 | 0 | 0 | 0
| EMISSION to soil | E.sMS | [t.yr-1] | 0 | 0 | 0 | 0 | 0 | 0 | 0 | 0 | 0 | 0 | 0 | 0
ARCTIC ZONE
| EMISSION to air | E.aAS | [t.yr-1] | 0 | 0 | 0 | 0 | 0 | 0 | 0 | 0 | 0 | 0 | 0 | 0
| EMISSION to water | E.w2AS | [t.yr-1] | 0 | 0 | 0 | 0 | 0 | 0 | 0 | 0 | 0 | 0 | 0 | 0
| EMISSION to soil | E.sAS | [t.yr-1] | 0 | 0 | 0 | 0 | 0 | 0 | 0 | 0 | 0 | 0 | 0 | 0
TROPICAL ZONE
| EMISSION to air | E.aTS | [t.yr-1] | 0 | 0 | 0 | 0 | 0 | 0 | 0 | 0 | 0 | 0 | 0 | 0
| EMISSION to water | E.w2TS | [t.yr-1] | 0 | 0 | 0 | 0 | 0 | 0 | 0 | 0 | 0 | 0 | 0 | 0
| EMISSION to soil | E.sTS | [t.yr-1] | 0 | 0 | 0 | 0 | 0 | 0 | 0 | 0 | 0 | 0 | 0 | 0
LANSCAPE SETTINGS
REGIONAL SCALE
Area land |  | AREAland.R | [km2] | 228570 | 40000 | 228570 | 15875 | 15875 | 15875 | 15875 | 228570 | 228570 | 228570 | 228570 | 228570
Area sea |  | AREAsea.R | [km2] | 1000 | 400 | 1000 | 1000 | 0 | 1000 | 1000 | 1000 | 1000 | 1000 | 1000 | 1000
Fraction lake water |  | FRAClake.R | - | 0.0025 | 1e-10 | 0.0025 | 1e-20 | 1e-20 | 1e-20 | 1e-20 | 0.0025 | 0.0025 | 0.0025 | 0.0025 | 0.0025
Fraction fresh water |  | FRACfresh.R | - | 0.0275 | 0.03 | 0.0275 | 0.00025595 | 0.00025595 | 0.00010116 | 0.00010116 | 0.0275 | 0.0275 | 0.0275 | 0.0275 | 0.0275
Fraction natural soil |  | FRACnatsoil.R | - | 0.27 | 0.27 | 0.27 | 0.13397 | 0.13397 | 0.13397 | 0.13397 | 0.27 | 0.27 | 0.27 | 0.27 | 0.27
Fraction agricultural soil |  | FRACagsoil.R | - | 0.6 | 0.6 | 0.6 | 0.62584 | 0.62584 | 0.62584 | 0.62584 | 0.6 | 0.6 | 0.6 | 0.6 | 0.6
Fraction urban/industrial soil |  | FRACothersoil.R | - | 0.1 | 0.1 | 0.1 | 0.23994 | 0.23994 | 0.23994 | 0.23994 | 0.1 | 0.1 | 0.1 | 0.1 | 0.1
Temperature |  | TEMP.R | [oC] | 12 | 12 | 12 | 10 | 10 | 10 | 10 | 12 | 12 | 12 | 12 | 12
Wind speed |  | WINDspeed.R | m.s-1 | 3 | 3 | 3 | 4.6358 | 4.6358 | 4.6358 | 4.6358 | 3 | 3 | 3 | 3 | 3
Average precipitation |  | RAINrate.R | mm.yr-1 | 700 | 700 | 700 | 930.2125 | 930.2125 | 632.857 | 632.857 | 700 | 700 | 700 | 700 | 700
Depth lake water |  | DEPTHlake.R | m | 100 | 1e-10 | 100 | 100 | 100 | 100 | 100 | 100 | 100 | 100 | 100 | 100
Depth fresh water |  | DEPTHfreshwater.R | m | 3 | 3 | 3 | 1.87 | 1.87 | 1.62 | 1.62 | 3 | 3 | 3 | 3 | 3
FRACTION discharge regional fresh water to continental scale |  | FRAC.w1R.w1C | - | 0 | 0 | 0 | 0 | 0 | 0 | 0 | 0 | 0 | 0 | 0 | 0
Fraction run off |  | FRACrun.R | - | 0.25 | 0.25 | 0.25 | 0.25 | 0.25 | 0.25 | 0.25 | 0.25 | 0.25 | 0.25 | 0.25 | 0.25
Fraction infiltration |  | FRACinf.R | - | 0.25 | 0.25 | 0.25 | 0.25 | 0.25 | 0.25 | 0.25 | 0.25 | 0.25 | 0.25 | 0.25 | 0.25
Soil erosion |  | EROSION.R | mm.yr-1 | 0.03 | 0.03 | 0.03 | 0.03 | 0.03 | 0.03 | 0.03 | 0.03 | 0.03 | 0.03 | 0.03 | 0.03
Nucleation mode aerosol particle number concentration |  | NumConcNuc.aR | [# m-3] | 3200000000 | 3200000000 | 1400000000 | 3200000000 | 3200000000 | 3200000000 | 1400000000 | 3200000000 | 3200000000 | 3200000000 | 3200000000 | 3200000000
Accumulation mode aerosol particle number concentration |  | NumConcAcc.aR | [# m-3] | 2900000000 | 2900000000 | 3600000000 | 2900000000 | 2900000000 | 2900000000 | 3600000000 | 2900000000 | 2900000000 | 2900000000 | 2900000000 | 2900000000
Coarse mode aerosol particle number concentration |  | NumConcCP.aR | [# m-3] | 300000 | 300000 | 2100000 | 300000 | 300000 | 300000 | 2100000 | 300000 | 300000 | 300000 | 300000 | 300000
Concentration of colloidal organic matter in water |  | COL.w0R | [mg.L-1] | 1 | 1 | 0.024995 | 1 | 1 | 1 | 4.8066 | 1 | 1 | 1 | 1 | 1
Concentration of colloidal organic matter in water |  | COL.w1R | [mg.L-1] | 1 | 1 | 0.024995 | 0.12393 | 0.12393 | 0.1133 | 0.1133 | 1 | 1 | 1 | 1 | 1
Concentration of colloidal organic matter in water |  | COL.w2R | [mg.L-1] | 1 | 1 | 0.024995 | 1 | 1 | 1 | 4.8066 | 1 | 1 | 1 | 1 | 1
CONCENTRATION suspended matter in lake water |  | SUSP.w0R | [mg.L-1] | 0.5 | 0.5 | 0.033929 | 0.5 | 0.5 | 0.5 | 10.1788 | 0.5 | 0.5 | 0.5 | 0.5 | 0.5
CONCENTRATION suspended matter in fresh water |  | SUSP.w1R | [mg.L-1] | 15 | 15 | 0.033929 | 1.859 | 1.859 | 1.6995 | 1.6995 | 15 | 15 | 15 | 15 | 15
CONCENTRATION suspended matter in sea water |  | SUSP.w2R | [mg.L-1] | 5 | 5 | 0.033929 | 5 | 5 | 5 | 10.1788 | 5 | 5 | 5 | 5 | 5
Mass concentraion of natural colloids in soil |  | mConcNC.sR | [mg L-1] | 100 | 100 | 100 | 100 | 100 | 100 | 100 | 100 | 100 | 100 | 100 | 100
CONTINENTAL SCALE
Area land (not used) |  | AREAland.C | [km2] | 3714410 | 3520000 | 3714410 | 3714410 | 3714410 | 3714410 | 3714410 | 3714410 | 3714410 | 3714410 | 3714410 | 3714410
Area sea (not used) |  | AREAsea.C | [km2] | 3714410 | 3520200 | 3714410 | 3714410 | 3714410 | 3714410 | 3714410 | 3714410 | 3714410 | 3714410 | 3714410 | 3714410
Total Surface Area land at continental scale |  | TOTAREAland.C | [km2] | 3714410 | 3520000 | 3714410 | 3714410 | 3714410 | 3714410 | 3714410 | 3714410 | 3714410 | 3714410 | 3714410 | 3714410
Total Surface Area sea at continental scale |  | TOTAREAsea.C | [km2] | 3714410 | 3520200 | 3714410 | 3714410 | 3714410 | 3714410 | 3714410 | 3714410 | 3714410 | 3714410 | 3714410 | 3714410
Fraction lake water |  | FRAClake.C | - | 0.0025 | 1e-10 | 0.0025 | 0.0025 | 0.0025 | 0.0025 | 0.0025 | 0.0025 | 0.0025 | 0.0025 | 0.0025 | 0.0025
Fraction fresh water |  | FRACfresh.C | - | 0.0275 | 0.03 | 0.0275 | 0.0275 | 0.0275 | 0.0275 | 0.0275 | 0.0275 | 0.0275 | 0.0275 | 0.0275 | 0.0275
Fraction natural soil |  | FRACnatsoil.C | - | 0.27 | 0.27 | 0.27 | 0.27 | 0.27 | 0.27 | 0.27 | 0.27 | 0.27 | 0.27 | 0.27 | 0.27
Fraction agricultural soil |  | FRACagsoil.C | - | 0.6 | 0.6 | 0.6 | 0.6 | 0.6 | 0.6 | 0.6 | 0.6 | 0.6 | 0.6 | 0.6 | 0.6
Fraction urban/industrial soil |  | FRACothersoil.C | - | 0.1 | 0.1 | 0.1 | 0.1 | 0.1 | 0.1 | 0.1 | 0.1 | 0.1 | 0.1 | 0.1 | 0.1
Temperature |  | TEMP.C | [oC] | 12 | 12 | 12 | 12 | 12 | 12 | 12 | 12 | 12 | 12 | 12 | 12
Wind speed |  | WINDspeed.C | m.s-1 | 3 | 3 | 3 | 3 | 3 | 3 | 3 | 3 | 3 | 3 | 3 | 3
Average precipitation |  | RAINrate.C | mm.yr-1 | 700 | 700 | 700 | 700 | 700 | 700 | 700 | 700 | 700 | 700 | 700 | 700
Depth lake water |  | DEPTHlake.C | m | 100 | 1e-10 | 100 | 100 | 100 | 100 | 100 | 100 | 100 | 100 | 100 | 100
Depth fresh water |  | DEPTHfreshwater.C | m | 3 | 3 | 3 | 3 | 3 | 3 | 3 | 3 | 3 | 3 | 3 | 3
FRACTION discharge continental fresh water to regional scale |  | FRAC.w1C.w1R | - | 0 | 0.034 | 0 | 0 | 0 | 0 | 0 | 0 | 0 | 0 | 0 | 0
Fraction infiltration |  | FRACinf.C | - | 0.25 | 0.25 | 0.25 | 0.25 | 0.25 | 0.25 | 0.25 | 0.25 | 0.25 | 0.25 | 0.25 | 0.25
Fraction run off |  | FRACrun.C | - | 0.25 | 0.25 | 0.25 | 0.25 | 0.25 | 0.25 | 0.25 | 0.25 | 0.25 | 0.25 | 0.25 | 0.25
Soil erosion |  | EROSION.C | mm.yr-1 | 0.03 | 0.03 | 0.03 | 0.03 | 0.03 | 0.03 | 0.03 | 0.03 | 0.03 | 0.03 | 0.03 | 0.03
Nucleation mode aerosol particle number concentration |  | NumConcNuc.aC | [# m-3] | 3200000000 | 3200000000 | 3200000000 | 3200000000 | 3200000000 | 3200000000 | 3200000000 | 3200000000 | 3200000000 | 3200000000 | 3200000000 | 3200000000
Accumulation mode aerosol particle number concentration |  | NumConcAcc.aC | [# m-3] | 2900000000 | 2900000000 | 2900000000 | 2900000000 | 2900000000 | 2900000000 | 2900000000 | 2900000000 | 2900000000 | 2900000000 | 2900000000 | 2900000000
Coarse mode aerosol particle number concentration |  | NumConcCP.aC | [# m-3] | 300000 | 300000 | 300000 | 300000 | 300000 | 300000 | 300000 | 300000 | 300000 | 300000 | 300000 | 300000
Concentration of colloidal organic matter in water |  | COL.w0C | [mg.L-1] | 1 | 1 | 1 | 1 | 1 | 1 | 1 | 1 | 1 | 1 | 1 | 1
Concentration of colloidal organic matter in water |  | COL.w1C | [mg.L-1] | 1 | 1 | 1 | 1 | 1 | 1 | 1 | 1 | 1 | 1 | 1 | 1
Concentration of colloidal organic matter in water |  | COL.w2C | [mg.L-1] | 1 | 1 | 1 | 1 | 1 | 1 | 1 | 1 | 1 | 1 | 1 | 1
CONCENTRATION suspended matter in fresh water |  | SUSP.w0C | [mg.L-1] | 0.5 | 0.5 | 0.5 | 0.5 | 0.5 | 0.5 | 0.5 | 0.5 | 0.5 | 0.5 | 0.5 | 0.5
CONCENTRATION suspended matter in fresh water |  | SUSP.w1C | [mg.L-1] | 15 | 15 | 15 | 15 | 15 | 15 | 15 | 15 | 15 | 15 | 15 | 15
CONCENTRATION suspended matter in sea water |  | SUSP.w2C | [mg.L-1] | 5 | 5 | 5 | 5 | 5 | 5 | 5 | 5 | 5 | 5 | 5 | 5
Mass concentraion of natural colloids in soil |  | mConcNC.sC | [mg L-1] | 100 | 100 | 100 | 100 | 100 | 100 | 100 | 100 | 100 | 100 | 100 | 100